## Fluidmix-1
[5 empty] | Cel mieszania | Kształt zbiornika | Pokrywa / dno | Wlot / wylot | Montaż | Tak / Nie | Tryb pracy | Rama | Norma | Napięcie | Częstotliwość | ATEX | Falownik | Uszczelnienie | Dlaczego potrzebne? | Zabezpieczenie | Wykończenie | Miejsce montażu | Natężenie mieszania
Dane kontaktowe |  | Mieszadło |  |  | Uśrednianie | Cylindryczny | Dennica | Od góry | W pokrywie, centralnie | Tak | Praca ciągła | Aluminium | IEC | 220 - 440V | 3~ 60Hz | Eexd | Elektroniczny | Wargowe | Toksyczne medium | Antykorozyjne | Stal węglowa | Zabudowa na silniku | Łagodne
Firma |  | Miejsce montażu |  |  | Rozcieńczanie | Prostopadłościenny | Stożkowy | Od dołu | W pokrywie, nie centralnie | Nie | Praca okresowa | Stal | NEMA | 240 - 400V | 3~ 50Hz | Exna | Mechaniczny | Dławnica | Łatwopalne medium | Przeciw ścieraniu | Stal węglowa malowana | W szafce | Średnie
Imię, Nazwisko |  | Praca podczas napełn. lub opróżn. |  |  | Rozpuszczanie | Inny * | Płaski | Na ścianie u góry | W dnie |  |  |  |  | 110V | 1~ 60Hz | Eexe |  | Pojedyńcze uszcz. mechaniczne | Niebezpieczne medium | Antykorozyjne i przeciw ścieraniu | AISI 304 |  | Intensywne
E-mail |  | Tryb pracy |  |  | Dyspersja |  | Skośny | Na ścianie przy dnie | Skośnie |  |  |  |  | 127V | 1~ 50Hz | Do doboru przez Fluidmix |  | Podwójne uszcz. mechaniczne | Zab. przeciwpyłowe | Do doboru przez Fluidmix | AISI 316
Telefon |  | Dla pracy ciągłej: |  |  | Dyspersja gazu |  | Inny * |  | W ścianie |  |  |  |  | Inne * | Inna * |  |  | Do doboru przez Fluidmix |  |  | Do doboru przez Fluidmix
Proces |  | Dopływ |  | m3/h | Tworzenie emulsji
Linia technologiczna |  | Odpływ |  | m3/h | Mieszanie składników
Cel mieszania |  | Dla pracy okresowej |  |  | Reakcja
Natężenie mieszania |  | Czas mieszania |  | h | Zapobieganie sedymentacji
Ilość mieszadeł |  | Silnik |  |  | Wymiana ciepła
Mieszane medium |  | Rama
Składniki |  | Norma
|  | Napięcie | 240 - 400V
* Inne
Gęstość | kg/dm3 | Częstotliwość | 3~ 50Hz
Lepkość dynamiczna | cP | * Inna
% zawiesiny | % | ATEX
Ø zawiesiny | μm | Falownik
Zbiornik |  | Falownik
Kształt zbiornika |  | Typ falownika
* Inny |  | Gdy elektroniczny to:
Objętość | m3 | Miejsce montażu
Max. objętość czynna | m3 | Uszczelnienie
Min. objętość czynna | m3 | Uszczelnienie
Wysokość całkowita (hT) | m | Typ uszczelnienia
Wysokość części cylindycznej (hC) | m | Dlaczego wymagane?
Wysokość podpory (hS) | m | Materiał części zanurzonych
Min/max temp. wewn. zbiornika | °C | Pokrycie śmigieł i wału
Min/max temp. otoczenia | °C | Typ pokrycia
Ciśnienie w zbiorniku | bar | Wykonanie materiałowe
Materiał płaszcza zbiornika |  | Rodzaj farby
Zbiornik cylindryczny
Ø zbiornika | m
Zbiornik prostopadłościenny
Długość | m
Szerokość | m
Szczegóły zbiornika
Króciec dopływowy
Wysokość dopływu | m
Króciec odpływowy
Wysokość odpływu | m
Kształt pokrywy
* Inny
W przypadku pokrywy stożkowej:
Wysokość | m
Kąt nachylenia pow. bocznej | °
Kształt dna
* Inny
W przypadku dna stożkowego:
Wysokość | m
Kąt nachylenia pow. bocznej | °
Komentarze
IPB Consulting Piotr Długosz | Fluidmix. C / Tineo, 17, 28031, Madrid, España.
Tel. (+48) 885 104 008 |  | Tel.: +34 (9)1 170 19 24 -- Fax.: +34 (9)1 490 25 56
www.ipbconsulting.pl -- ipbconsulting@ipbconsulting.pl |  | www.fluidmix.es -- fluidmix@fluidmix.es
1
8
3
4
5
6
7
9
10
11
12
13
14
15
16
17
18
19
20
21
22
23
2
®
h
h
h
T
S
C

## Fluidmix-2 (hidden)
Options
1 | 2 | 3 | 4 | 5 | 6
Application | Degree of agitation | Tank shape | Product inlet | Product outlet | Top cover
Homogeneization | Soft | Cylindrical | Top | Top | Klopper
Dilution | Medium | Rectangular | Bottom | Bottom | Conical
Dissolution | Vigorous | Other * | Top side | Top side | Plane
Dispersion |  |  | Bottom side | Bottom side | Inclined
Gas dispersion |  |  |  |  | Other *
Emulsion
Mixture of several products
Reaction
Suspended solids
Heat transfer
7 | 8 | 9 | 10 | 11 | 12
Bottom | Mounting position | Works during filling or emptying | Shaking frequency | Frame | Norm
Klopper | Top centered | Yes | Continuous work | Aluminium | IEC
Conical | Top, off centered | No | Batch | Iron | NEMA
Plane | Bottom
Inclined | Inclined
Other * | In side
13 | 14 | 15 | 16 | 17 | 18
Voltage | Frenquency | ATEX | Variator | Variator type | Integrated in
220 - 440 V | Three-phase 60 Hz | Eexd | Yes | Electronic | Included in motor
240 - 400 V | Theree-phase 50 Hz | Exna | No | Mechanical | Included in cabinet
110 V | Single phase 60 Hz | Eexe
127 V | Single phase 50 Hz | Suggestion Fluidmix
Other * | Other *
19 | 20 | 21 | 22 | 23 | 24
Seal | Seal type | Why need it? | Propeller and shaft coating | Coat type | Finishing
Yes | Lip seal | Toxic product | Yes | Anti-Corrosion | Carbon steel
No | Gland | Inflammable product | No | Anti-Abrasion | Carbon steel + painting
| Simple mechanical seal | Dangerous product |  | Anti-Corrosion & Anti-abrasion | AISI 304
| Double mechanical seal | Dust protection |  | Suggestion Fluidmix | AISI 316
| Suggestion Fluidmix |  |  |  | Suggestion Fluidmix
Installation drawing

## Hoja1 (hidden)
Voltage | Frequency
220 - 440V | 3~ 60Hz
240 - 400V | 3~ 50Hz
110V | 1~ 60Hz
127V | 1~ 50Hz
Inne * | Inna *